## Guía Continental Gold
Equipo Marca / Modelo | Torque | Marca de Llanta y Especificación | Dimensión | Presión en Frio (Delantera/ Trasera) | Presión al 80% en Frío | Presión Max. Ajuste Componentes | Presión en Caliente (Delantera/Trasera) | RTD de Rotación
| 480 Lb*ft | MICH XSMD2+ L5 | 18.00R25 | F = 105 PSI | 84 | 115 PSI | (100 - 115) PSI | 50mm
|  |  |  | R = 85 PSI | 68 |  | (90- 110) PSI
|  | CONTI CONTITERMINAL L5 | 18.00-25 | F = 105 PSI | 84 |  | (100 - 115) PSI | 50mm
|  |  |  | R = 85 PSI | 68 |  | (90 - 105) PSI
|  | MAX MS502 L5 | 18.00R25 | F = 105 PSI | 84 |  | (105 - 115) PSI | 50mm
|  |  |  | R = 85 PSI | 68 |  | (90 - 110) PSI
Sandvik LH410 |  | BS VSMS L5 | 18.00R25 | F = 105 PSI | 84 |  | (100 - 110) PSI | 50mm
|  |  |  | R = 85 PSI | 68 |  | (90 - 105) PSI
| 480 Lb*ft | MICH XSMD2+ L5 | 17.5R25 | F = 105 PSI | 84 | 115 PSI | (110 - 120) PSI | 40mm
|  |  |  | R = 85 PSI | 68 |  | (85 - 100) PSI
|  | GY SMO L5 | 17.5-25 | F = 105 PSI | 84 |  | (110 - 115) PSI | 40mm
|  |  |  | R = 85 PSI | 68 |  | (85 - 100) PSI
|  | MAX MS502 L5 | 17.5R25 | F = 105 PSI | 84 |  | (110 - 120) PSI | 40mm
|  |  |  | R = 85 PSI | 68 |  | (90 - 115) PSI
Sandvik LH307 |  | BS VSMS L5 | 17.5R25 | F = 105 PSI | 84 |  | (105 - 120) PSI | 40mm
|  |  |  | R = 85 PSI | 68 |  | (90 - 115) PSI
| 480 Lb*ft | MICH XSMD2+ L5 | 12.00R24 | F = 90 PSI | 72 | 100 PSI | (95 - 115) PSI | 35mm
|  |  |  | R = 90 PSI | 72 |  | (95 - 115) PSI
|  | CONTI CONTITERMINAL L5 | 12.00-24 | F = 90 PSI | 72 |  | (95 - 115) PSI | 35mm
|  |  |  | R = 90 PSI | 72 |  | (95 - 115) PSI
|  | MAX MS502 L5 | 12.00R24 | F = 90 PSI | 72 |  | (95 - 115) PSI | 35mm
|  |  |  | R = 90 PSI | 72 |  | (95 - 115) PSI
Sandvik LH204 |  | BS VSMS L5 | 12.00R24 | F = 90 PSI | 72 |  | (95 - 115) PSI | 35mm
|  |  |  | R = 90 PSI | 72 |  | (95 - 115) PSI
| 480 Lb*ft | MICH XTXL E4 L4 | 26.5R25 | 90 PSI | 84 | 100 PSI | (95 - 115) PSI | 45mm
|  | MAX MS406 | 26.5R25 | 90 PSI | 84 |  | (95 - 115) PSI | 45mm
Sandvik TH430 |  | BS VSNTZ E4 L4 | 26.5R25 | 90 PSI | 84 |  | (95 - 115) PSI | 45mm
| 480 Lb*ft | MICH XTXL E4 L4 | 29.5R25 | 100 PSI | 80 | 110 PSI | (100 - 115) PSI | 50mm
|  | MAX MS406 | 29.5R25 | 94 PSI | 76 |  | (100 - 110) PSI | 50mm
Sandvik TH540 |  | BS VSNTZ E4 L4 | 29.5R25 | 90 PSI | 72 |  | (100 - 110) PSI | 50mm
Sandvik DD310 | 510 Lb*ft | MICH X MINE L5 | 12.00R20 | 120 PSI | 96 | 130 PSI | (130 - 140) PSI | 35mm
|  | CONTI CONTIR20 | 12.00R20 | 110 PSI | 88 |  | (115 - 125) PSI | 35mm
|  | HAULER WIDEWALL | 12.00-20 | 105 PSI | 84 |  | (110 - 120) PSI | 34mm
Sandvik DD311 | 465 Lb*ft | MICH X MINE L5 | 12.00R20 | 120 PSI | 96 | 130 PSI | (130 - 140) PSI | 35mm
|  | HAULER WIDEWALL | 12.00-20 | 105 PSI | 84 |  | (110 - 120) PSI | 35mm
Sandvik DD321 | 465 Lb*ft | MICH X MINE L5 | 12.00R20 | 120 PSI | 96 | 130 PSI | (130 - 140) PSI | 35mm
|  | HAULER WIDEWALL | 12.00-20 | 105 PSI | 84 |  | (110 - 120) PSI | 35mm
Sandvik DS311 | 465 Lb*ft | MICH X MINE L5 | 12.00R20 | 120 PSI | 96 | 130 PSI | (130 - 140) PSI | 35mm
|  | HAULER WIDEWALL | 12.00-20 | 105 PSI | 84 |  | (110 - 120) PSI | 35mm
Sandvik DD210 | 515 Lb*ft | MICH XZM | 315/70R15 | 100 PSI | 80 | 120 PSI | (110-125) PSI | 15mm
|  | HAULER WIDEWALL | 300-15 | 105 PSI | 84 |  | (110-125) PSI | 12mm
Sandvik DL210 | 515 Lb*ft | MICH XZM | 315/70R15 | 120 PSI | 84 | 130 PSI | (125-135) PSI | 15mm
|  | HAULER WIDEWALL | 300-15 | 120 PSI | 84 |  | (125-135) PSI | 12mm
Caterpillar 988K | 500 Lb*ft | MICH XTXL E4 L4 | 35/65R33 | F= 105 PSI | 84 | 115 PSI | (115-120) PSI | 45mm
|  |  |  | R= 85 PSI | 68 |  | (95-110) PSI
|  | MAX MS501 | 35/65R33 | F = 105 PSI | 84 |  | (115-120) PSI | 50mm
|  |  |  | R= 85 PSI | 68 |  | (95-110) PSI
Caterpillar 980L | 490 Lb*ft | MICH XTXL E4 L4 | 29.5R25 | F= 95 PSI | 76 | 105 PSI | (105- 115) PSI | 50mm
|  |  |  | R= 80 PSI | 64 |  | (90-105) PSI
|  | BS VSDL L5 | 29.5R25 | F= 95 PSI | 76 |  | (105- 115) PSI | 50mm
|  |  |  | R= 80 PSI | 64 |  | (90-105) PSI
Caterpillar 938K | 300 Lb*ft | MICH XHA L3 | 20.5R25 | F= 90 PSI | 72 | 100 PSI | (100 - 115) PSI | 40mm
|  |  |  | R= 70 PSI | 56 |  | (80 - 100) PSI
|  | GY RL4H 4S | 20.5R25 | F= 90 PSI | 72 |  | (100 - 115) PSI | 40mm
|  |  |  | R= 70 PSI | 56 |  | (80 - 100) PSI
Caterpillar 740EJ | 380 Lb* ft | MICH XTRA DEFEND E4 | 29.5R25 | 90 PSI | 72 | 100 PSI | (95 - 115) PSI | 50mm
|  | MAX MS405 | 29.5R25 | 94 PSI | 76 |  | (95 - 115) PSI | 50mm
|  | BS VLTS E4 | 29.5R25 | 85 PSI | 68 |  | (90 - 105) PSI | 50mm
Caterpillar 120K | 550 Lb* ft | MICH XGLA | 14.00R24 | 50 PSI | 40 | 65 PSI | (60 - 75) PSI | 10mm
|  | MAX MS401 | 14.00R24 | 65 PSI | 52 |  | (80 - 95) PSI | 10mm
|  | MAX MS905 | 14.00-24 | 54 PSI | 44 |  | (65 - 80) PSI | 10mm
|  | MAX MS902 | 14.00-24 | 60 PSI | 48 |  | (80 - 95) PSI | 10mm
|  | MAX MS203 | 14.00R24 | 60 PSI | 48 |  | (80 - 95) PSI | 10mm
|  | MICH XKD1 E4 | 14.00R24 | 50 PSI | 40 |  | (60 - 75) PSI | 10mm
|  | GY SGG2A | 14.00-24 | 50 PSI | 40 |  | (60 - 75) PSI | 10mm
CAT TL1055D | 380 Lb*ft | MICH XGLA | 14.00R24 | 70 PSI | 56 | 80 PSI | (85 - 100) PSI | 10mm
|  | MAX MS401 | 14.00R24 | 65 PSI | 52 |  | (75 - 90) PSI | 10mm
|  | MAX MS905 | 14.00-24 | 60 PSI | 48 |  | (70 - 90) PSI | 10mm
|  | MAX MS902 | 14.00-24 | 60 PSI | 48 |  | (70 - 90) PSI | 10mm
|  | MAX MS203 | 14.00R24 | 70 PSI | 56 |  | (85 - 100) PSI | 10mm
|  | FS SGG | 14.00-24 | 60 PSI | 48 |  | (70 - 85) PSI | 10mm
Mixkret | 185 Lb*ft | MICH X MINE L5 | 12.00R20 | 120 PSI | 96 | 130 PSI | (125 - 130) PSI | 35mm
Scissor Lift SL3 | 445 Lb*ft | MICH XZM | 11.00R20 | 120 PSI | 96 | 130 PSI | (130 - 140) PSI | 35mm
|  | MICH XZM | 10.00R20 | 120 PSI | 96 |  | (130 - 140) PSI | 35mm
|  | MICH X MINE L5 | 9.00R20 | 110 PSI | 96 |  | (130 - 140) PSI | 35mm
|  | CONTI CONTIR20 | 10.00R20 | 120 PSI | 96 |  | (130 - 140) PSI | 35mm
MC Boom truck | 445 Lb*ft | MICH XZM | 11.00R20 | 120 PSI | 96 | 130 PSI | (130 - 140) PSI | 35mm
|  | MICH XZM | 10.00R20 | 120 PSI | 96 |  | (130 - 140) PSI | 35mm
|  | MICH X MINE L5 | 9.00R20 | 110 PSI | 88 |  | (130 - 140) PSI | 35mm
|  | CONTI CONTIR20 | 10.00R20 | 120 PSI | 96 |  | (130 - 140) PSI | 35mm
RDH Boom truck | 510 Lb*ft | MICH XZM | 11.00R20 | 120 PSI | 96 | 130 PSI | (130 - 140) PSI | 35mm
|  | MICH XZM | 10.00R20 | 120 PSI | 96 |  | (130 - 140) PSI | 35mm
|  | MICH X MINE L5 | 9.00R20 | 110 PSI | 88 |  | (130 - 140) PSI | 35mm
|  | CONTI CONTIR20 | 10.00R20 | 120 PSI | 96 |  | (130 - 140) PSI | 35mm
Putz SPM4210 | 185 Lb*ft | MICH X MINE L5 | 10.00R15 | 105 PSI | 84 | 115 PSI | (115 - 125) PSI | 10mm
|  | CSO BHL 732 | 12.5/80-18 | 54 PSI | 44 |  | (70 - 90) PSI | 10mm
|  | MICH XMCL | 340/80R18 | 60 PSI | 48 |  | (80 - 100) PSI | 10mm
Manitou MTX625 | 370 Lb*ft | MICH BIBSTEEL | 300/70R16.5 | 65 PSI | 52 | 80 PSI | (75 - 90) PSI | 5mm
|  | CAMSO XT | 12-16.5 | 65 PSI | 52 |  | (75 - 90) PSI | 5mm
ScisSor Lift Mini | 185 Lb*Ft | SOLIDEAL XW | 8.25-15 | 40 PSI | 32 | 60 PSI | (45 - 60) PSI | 10mm
|  | MICH X MINE L5 | 8.25R15 | 50 PSI | 40 |  | (60 - 75) PSI | 10mm
|  | MICH X MINE L5 | 7.50R15 | 50 PSI | 40 |  | (60 - 75) PSI | 10mm
Bobcat S570 | 185 Lb*ft | MICH X MINE L5 | 7.50R15 | 50 PSI | 84 | 60 PSI | (60 - 75) PSI | 10mm
GUIA DE FLOTA
Kaltiremining.com

## Hoja1 (hidden)
EQUIPO | EQUIPO | TORQUE LLANTAS | EQUIPO | TORQUE LLANTAS | EQUIPO | TORQUE LLANTAS
Bobcat S570 | CAT TL1055D | 350 ± 50 Lb/ft | Sandvik DD210 |  | Bobcat S570
CAT TL1055D | Caterpillar 120K | 520 ± 65 Lb/ft | Sandvik DD321 |  | Jumbo
Caterpillar 120K | Caterpillar 120M | 664 ± 74 Lb/ft | Sandvik DS311 |  | Komatsu WA320
Caterpillar 120M | Caterpillar 428F | 340 ± 44 Lb/ft | Sandvik DD310 |  | Komatsu WA470
Caterpillar 428F | Caterpillar 430F | 340 ± 44 Lb/ft | Sandvik DL210 |  | MC Boom truck
Caterpillar 430F | Caterpillar 740EJ | 350 ± 44 Lb/ft | Sandvik DS311 |  | Mixkret
Caterpillar 740EJ | Caterpillar 938K | 220 ± 30 Lb/ft | Sandvik LH204 |  | Putz SPM4210
Caterpillar 938K | Caterpillar 980L | 420 ± 59 Lb/ft | Sandvik LH307 |  | RDH Anfomaster
Caterpillar 980L | Caterpillar 988K | 420 ± 60 Lb/ft | Sandvik LH410 |  | RDH Boom truck
Caterpillar 988K |  |  | Sandvik TH430 |  | ScisSor Lift Mini
Jumbo |  |  | Sandvik TH540 |  | Scissor Lift SL3
Komatsu WA320 |  |  |  |  | Volqueta China
Komatsu WA470
MC Boom truck
Mixkret
Putz SPM4210
RDH Anfomaster
RDH Boom truck |  |  | PUNTOS BLOQUEO
Sandvik DD210 |  |  | Flota | # Interno
Sandvik DD321 |  |  | Sandvik DD310 | J102
Sandvik DS311
Sandvik DD310
Sandvik DL210
Sandvik DS311
Sandvik LH204
Sandvik LH307
Sandvik LH410
Sandvik TH430
Sandvik TH540 |  | 84
ScisSor Lift Mini
Scissor Lift SL3
Volqueta China